## AMR_summary
model | LV_X1 | LV_M2 | LV_X2 | Q2_FULL | Q2_NO_M2 | Q2_NO_X2 | dQ2_drop_M2 | dQ2_drop_X2 | dQ2_drop_M2_pp | dQ2_drop_X2_pp | AMR
M0_correct | 4 | 2 | 9 | 0.94968 | 0.94386 | 0.71083 | 0.0058176 | 0.23885 | 0.58176 | 23.8852 | 0.024357
M1_no_side | 3 | 14 | 5 | 0.94922 | 0.87758 | 0.68118 | 0.07164 | 0.26805 | 7.164 | 26.8046 | 0.26727
M2_order1_D | 3 | 7 | 5 | 0.9512 | 0.87758 | 0.70177 | 0.07362 | 0.24943 | 7.362 | 24.9426 | 0.29516
M3_wrong_Ea4 | 3 | 13 | 3 | 0.94879 | 0.81986 | 0.89923 | 0.12893 | 0.049555 | 12.893 | 4.9555 | 2.6018
M4_lumped_EF | 4 | 4 | 8 | 0.94875 | 0.94302 | 0.82373 | 0.0057252 | 0.12501 | 0.57252 | 12.5013 | 0.045797
M5_no_D | 2 | 12 | 5 | 0.94888 | 0.85096 | 0.69439 | 0.097923 | 0.25449 | 9.7923 | 25.4491 | 0.38478
M6_author_mis | 5 | 10 | 4 | 0.94862 | 0.84581 | 0.8198 | 0.1028 | 0.12882 | 10.2802 | 12.8815 | 0.79805

## LV_robustness
model | n_configs | median | P10 | P90 | min | max | sd
M0_correct | 157 | 0.2251 | 0.0079296 | 2.9022 | 0.00050918 | 6.154 | 1.3388
M1_no_side | 204 | 0.067099 | 0.0033416 | 0.66379 | 0.00019801 | 0.88199 | 0.23362
M2_order1_D | 141 | 0.040786 | 0.0086395 | 0.38976 | 0.00032033 | 0.46659 | 0.14359
M3_wrong_Ea4 | 144 | 0.10845 | 0.0041122 | 2.4894 | 0.00063903 | 5.6853 | 1.0861
M4_lumped_EF | 152 | 0.11006 | 0.0056275 | 2.3438 | 0.00035708 | 2.9532 | 0.98965
M5_no_D | 178 | 0.029382 | 0.002863 | 0.3868 | 0.0001458 | 0.45324 | 0.15469
M6_author_mis | 102 | 0.49056 | 0.014932 | 0.84407 | 0.00015825 | 1.0509 | 0.3275

## M2M_comparison
model | AMR | M2M | pearson_r | pearson_p | spearman_rho | spearman_p
M0_correct | 0.024357 | 2.6643 | 0.91451 | 0.003918 | 0.60714 | 0.14823
M1_no_side | 0.26727 | 7.4524 | 0.91451 | 0.003918 | 0.60714 | 0.14823
M2_order1_D | 0.29516 | 3.1973 | 0.91451 | 0.003918 | 0.60714 | 0.14823
M3_wrong_Ea4 | 2.6018 | 17.4524 | 0.91451 | 0.003918 | 0.60714 | 0.14823
M4_lumped_EF | 0.045797 | 6.7447 | 0.91451 | 0.003918 | 0.60714 | 0.14823
M5_no_D | 0.38478 | 3.2741 | 0.91451 | 0.003918 | 0.60714 | 0.14823
M6_author_mis | 0.79805 | 6.8927 | 0.91451 | 0.003918 | 0.60714 | 0.14823