## model_summary
model | RMSECV_FULL | Q2_FULL | RMSECV_NO_M2 | RMSECV_NO_X2 | RMSECV_M2_ONLY | RMSECV_X1_ONLY | delta_M | delta_X | UMC | UXC | MIR | MAR | mechanistic_penalty | G_M | G_X | G_BOTH | Redundancy_Index | M2M_calibration_at_min
M0_correct | 0.9298 | 0.94968 | 0.94767 | 1.2427 | 1.2668 | 3.986 | 0.017872 | 0.31289 | 0.018858 | 0.25179 | 0.06968 | 0.73399 | 0.36241 | 0.017872 | 0.31289 | 3.0562 | -8.2398 | 2.6643
M1_no_side | 0.93109 | 0.94922 | 0.94767 | 1.7679 | 1.7677 | 3.986 | 0.016583 | 0.83684 | 0.017498 | 0.47334 | 0.03565 | 0.52673 | 0.8985 | 0.016583 | 0.83684 | 3.0549 | -2.5796 | 7.4524
M2_order1_D | 0.91717 | 0.9512 | 0.94767 | 2.1958 | 2.1782 | 3.986 | 0.030501 | 1.2786 | 0.032186 | 0.5823 | 0.052378 | 0.42107 | 1.3749 | 0.030501 | 1.2786 | 3.0688 | -1.3442 | 3.1973
M3_wrong_Ea4 | 0.93566 | 0.94879 | 0.94767 | 1.2545 | 1.2892 | 3.986 | 0.012008 | 0.31882 | 0.012671 | 0.25414 | 0.047489 | 0.72578 | 0.37783 | 0.012008 | 0.31882 | 3.0503 | -8.2203 | 17.4524
M4_lumped_EF | 0.93508 | 0.94875 | 0.94767 | 1.2609 | 1.2776 | 3.986 | 0.012586 | 0.32583 | 0.013281 | 0.25841 | 0.048883 | 0.7319 | 0.3663 | 0.012586 | 0.32583 | 3.0509 | -8.0151 | 6.7447
M5_no_D | 0.94109 | 0.94888 | 0.94767 | 2.2029 | 2.1916 | 3.986 | 0.0065816 | 1.2619 | 0.006945 | 0.5728 | 0.011979 | 0.42941 | 1.3288 | 0.0065816 | 1.2619 | 3.0449 | -1.4005 | 3.2741
M6_author_mis | 0.92548 | 0.94862 | 0.94767 | 1.6759 | 1.6693 | 3.986 | 0.022185 | 0.75039 | 0.023411 | 0.44776 | 0.049686 | 0.55441 | 0.80373 | 0.022185 | 0.75039 | 3.0605 | -2.9614 | 6.8927

## ablation_results
model | structure | LV | RMSECV | Q2 | RMSE_calibration | R2
M0_correct | FULL | (4, 2, 9) | 0.9298 | 0.94968 | 0.70953 | 0.97228
M0_correct | NO_M2 | (np.int64(4), np.int64(11)) | 0.94767 | 0.94737 | 0.7302 | 0.97064
M0_correct | NO_X2 | (np.int64(4), np.int64(10)) | 1.2427 | 0.9074 | 1.1128 | 0.9318
M0_correct | X1_ONLY | 5 | 3.986 | 0.096894 | 3.8086 | 0.20116
M0_correct | M2_ONLY | 11 | 1.2668 | 0.90279 | 1.159 | 0.92603
M1_no_side | FULL | (3, 14, 5) | 0.93109 | 0.94922 | 0.68665 | 0.97403
M1_no_side | NO_M2 | (np.int64(4), np.int64(11)) | 0.94767 | 0.94737 | 0.7302 | 0.97064
M1_no_side | NO_X2 | (np.int64(1), np.int64(11)) | 1.7679 | 0.81681 | 1.6009 | 0.85886
M1_no_side | X1_ONLY | 5 | 3.986 | 0.096894 | 3.8086 | 0.20116
M1_no_side | M2_ONLY | 11 | 1.7677 | 0.81658 | 1.6074 | 0.8577
M2_order1_D | FULL | (3, 7, 5) | 0.91717 | 0.9512 | 0.79844 | 0.96489
M2_order1_D | NO_M2 | (np.int64(4), np.int64(11)) | 0.94767 | 0.94737 | 0.7302 | 0.97064
M2_order1_D | NO_X2 | (np.int64(1), np.int64(8)) | 2.1958 | 0.71842 | 2.0392 | 0.771
M2_order1_D | X1_ONLY | 5 | 3.986 | 0.096894 | 3.8086 | 0.20116
M2_order1_D | M2_ONLY | 9 | 2.1782 | 0.72108 | 2.0462 | 0.76941
M3_wrong_Ea4 | FULL | (3, 13, 3) | 0.93566 | 0.94879 | 0.73368 | 0.97036
M3_wrong_Ea4 | NO_M2 | (np.int64(4), np.int64(11)) | 0.94767 | 0.94737 | 0.7302 | 0.97064
M3_wrong_Ea4 | NO_X2 | (np.int64(4), np.int64(8)) | 1.2545 | 0.90154 | 1.1697 | 0.92465
M3_wrong_Ea4 | X1_ONLY | 5 | 3.986 | 0.096894 | 3.8086 | 0.20116
M3_wrong_Ea4 | M2_ONLY | 13 | 1.2892 | 0.89614 | 1.175 | 0.92396
M4_lumped_EF | FULL | (4, 4, 8) | 0.93508 | 0.94875 | 0.70651 | 0.97251
M4_lumped_EF | NO_M2 | (np.int64(4), np.int64(11)) | 0.94767 | 0.94737 | 0.7302 | 0.97064
M4_lumped_EF | NO_X2 | (np.int64(4), np.int64(13)) | 1.2609 | 0.90327 | 1.107 | 0.93252
M4_lumped_EF | X1_ONLY | 5 | 3.986 | 0.096894 | 3.8086 | 0.20116
M4_lumped_EF | M2_ONLY | 13 | 1.2776 | 0.89974 | 1.1508 | 0.92707
M5_no_D | FULL | (2, 12, 5) | 0.94109 | 0.94888 | 0.70008 | 0.97301
M5_no_D | NO_M2 | (np.int64(4), np.int64(11)) | 0.94767 | 0.94737 | 0.7302 | 0.97064
M5_no_D | NO_X2 | (np.int64(1), np.int64(11)) | 2.2029 | 0.71496 | 2.0102 | 0.77747
M5_no_D | X1_ONLY | 5 | 3.986 | 0.096894 | 3.8086 | 0.20116
M5_no_D | M2_ONLY | 12 | 2.1916 | 0.71622 | 2.0142 | 0.77658
M6_author_mis | FULL | (5, 10, 4) | 0.92548 | 0.94862 | 0.71061 | 0.97219
M6_author_mis | NO_M2 | (np.int64(4), np.int64(11)) | 0.94767 | 0.94737 | 0.7302 | 0.97064
M6_author_mis | NO_X2 | (np.int64(1), np.int64(10)) | 1.6759 | 0.83233 | 1.5616 | 0.86571
M6_author_mis | X1_ONLY | 5 | 3.986 | 0.096894 | 3.8086 | 0.20116
M6_author_mis | M2_ONLY | 10 | 1.6693 | 0.83311 | 1.5663 | 0.86488

## unique_contributions
model | delta_M | delta_X | UMC | UXC
M0_correct | 0.017872 | 0.31289 | 0.018858 | 0.25179
M1_no_side | 0.016583 | 0.83684 | 0.017498 | 0.47334
M2_order1_D | 0.030501 | 1.2786 | 0.032186 | 0.5823
M3_wrong_Ea4 | 0.012008 | 0.31882 | 0.012671 | 0.25414
M4_lumped_EF | 0.012586 | 0.32583 | 0.013281 | 0.25841
M5_no_D | 0.0065816 | 1.2619 | 0.006945 | 0.5728
M6_author_mis | 0.022185 | 0.75039 | 0.023411 | 0.44776

## MIR_MAR
model | MIR | MAR | mechanistic_penalty
M0_correct | 0.06968 | 0.73399 | 0.36241
M1_no_side | 0.03565 | 0.52673 | 0.8985
M2_order1_D | 0.052378 | 0.42107 | 1.3749
M3_wrong_Ea4 | 0.047489 | 0.72578 | 0.37783
M4_lumped_EF | 0.048883 | 0.7319 | 0.3663
M5_no_D | 0.011979 | 0.42941 | 1.3288
M6_author_mis | 0.049686 | 0.55441 | 0.80373

## redundancy
model | G_M | G_X | G_BOTH | Redundancy_Index
M0_correct | 0.017872 | 0.31289 | 3.0562 | -8.2398
M1_no_side | 0.016583 | 0.83684 | 3.0549 | -2.5796
M2_order1_D | 0.030501 | 1.2786 | 3.0688 | -1.3442
M3_wrong_Ea4 | 0.012008 | 0.31882 | 3.0503 | -8.2203
M4_lumped_EF | 0.012586 | 0.32583 | 3.0509 | -8.0151
M5_no_D | 0.0065816 | 1.2619 | 3.0449 | -1.4005
M6_author_mis | 0.022185 | 0.75039 | 3.0605 | -2.9614

## LV_robustness
model | metric | n_configs | median | P10 | P90 | range
M0_correct | UMC | 157 | 0.12943 | 0.006807 | 0.43975 | 0.61594
M0_correct | UXC | 157 | 0.27633 | 0.23236 | 0.57612 | 0.42953
M0_correct | MIR | 157 | 0.26855 | 0.01404 | 0.64161 | 0.78074
M0_correct | MAR | 157 | 0.56547 | 0.38653 | 0.75359 | 0.41726
M1_no_side | UMC | 204 | 0.091424 | -0.0031702 | 0.3908 | 0.45734
M1_no_side | UXC | 204 | 0.48879 | 0.47095 | 0.59295 | 0.19323
M1_no_side | MIR | 204 | 0.15762 | -0.0051627 | 0.44231 | 0.54831
M1_no_side | MAR | 204 | 0.48873 | 0.39437 | 0.52991 | 0.19276
M2_order1_D | UMC | 141 | 0.092191 | 0.021684 | 0.38847 | 0.42864
M2_order1_D | UXC | 141 | 0.58552 | 0.57299 | 0.60072 | 0.12703
M2_order1_D | MIR | 141 | 0.13484 | 0.035307 | 0.40017 | 0.44188
M2_order1_D | MAR | 141 | 0.42311 | 0.35886 | 0.43576 | 0.13668
M3_wrong_Ea4 | UMC | 144 | 0.085753 | -0.014902 | 0.43228 | 0.61698
M3_wrong_Ea4 | UXC | 144 | 0.30235 | 0.23924 | 0.63487 | 0.42111
M3_wrong_Ea4 | MIR | 144 | 0.19077 | -0.026531 | 0.62639 | 0.78245
M3_wrong_Ea4 | MAR | 144 | 0.58918 | 0.35049 | 0.74602 | 0.42003
M4_lumped_EF | UMC | 152 | 0.082228 | -0.012512 | 0.42112 | 0.4769
M4_lumped_EF | UXC | 152 | 0.35752 | 0.24554 | 0.58549 | 0.42379
M4_lumped_EF | MIR | 152 | 0.18744 | -0.020611 | 0.61643 | 0.71865
M4_lumped_EF | MAR | 152 | 0.54213 | 0.38537 | 0.74651 | 0.423
M5_no_D | UMC | 178 | 0.066921 | -0.023041 | 0.38318 | 0.44944
M5_no_D | UXC | 178 | 0.57853 | 0.56446 | 0.62595 | 0.14724
M5_no_D | MIR | 178 | 0.10497 | -0.036901 | 0.39851 | 0.48709
M5_no_D | MAR | 178 | 0.43099 | 0.35494 | 0.44365 | 0.14999
M6_author_mis | UMC | 102 | 0.31804 | 0.016098 | 0.39951 | 0.44954
M6_author_mis | UXC | 102 | 0.44803 | 0.43189 | 0.53478 | 0.21757
M6_author_mis | MIR | 102 | 0.4155 | 0.02856 | 0.47204 | 0.53775
M6_author_mis | MAR | 102 | 0.55454 | 0.46966 | 0.57096 | 0.22157

## M2M_comparison
metric | pearson_r_vs_M2M | p_value
UMC | -0.28633 | 0.53358
UXC | -0.46932 | 0.28803
MIR | 0.015487 | 0.97371
MAR | 0.45758 | 0.30189
RMSECV_FULL | 0.28633 | 0.53358